## 单位工程费用表(单专业取费)
单位工程费用表
工程名称：报警部分 |  |  | 第 1 页共 1 页
序号 | 费用名称 | 费率% |  | 费用金额
1 | 分部分项工程费 |  |  | 88361.37
其中 ：弃土或渣土运输和消纳费
1.1 | 其中：人工费 |  |  | 29110.23
2 | 措施项目费 |  |  | 1106.19
2.1 | 其中：人工费 |  |  | 132.74
2.2 | 其中：施工垃圾场外运输和消纳费 |  |  | 1106.19
3 | 其他项目费
3.1 | 其中：总承包服务费
3.2 | 其中：计日工
3.2.1 | 其中：计日工人工费
4 | 企业管理费 | 60.3 |  | 17633.51
5 | 利润 | 24 |  | 11250.36
6 | 规费 |  |  | 5542.59
6.1 | 社会保险费 | 13.29 |  | 3868.75
6.2 | 住房公积金费 | 5.75 |  | 1673.84
7 | 税金 | 9 |  | 11150.46
8 | 工程造价 |  |  | 135044.48

## 单位工程概预算表(A4竖)
单位工程概预算表
工程名称：报警部分 | [6 empty] | 第 1 页共 2 页
序号 | 定 额 编 号 | 子目名称 | 工程量 |  | 价值（元） |  |  | 其中（元）
|  |  | 单位 | 数量 | 单价 | 合价 |  | 人工费 | 材料费
|  | 整个项目 |  |  |  | 88361.37 |  | 29110.23 | 11485.87
| 0405 | 风机安装 |  |  |  | 14165.6 |  | 2114.3 | 797.7
1 | 5-12 | 防爆轴流风机安装 | 台 | 5 | 2833.12 | 14165.6 |  | 2114.3 | 797.7
| S00075@1 | 防爆轴流风机（单相） | 台 | 5 | 2212.389 | 11061.95
| 0704 | 控制设备及低压电器安装 |  |  |  | 3943.25 |  | 253.6 | 107.1
2 | 4-101 | 防爆控制按钮 | 套 | 5 | 788.65 | 3943.25 |  | 253.6 | 107.1
| 31-015@1 | 防爆手动报警按钮DC24供电dIIBT4 含控制模块 | 个 | 5.05 | 707.965 | 3575.22
| 0711 | 配管、配线 |  |  |  | 18916.95 |  | 7835.7 | 9115.05
3 | 11-72 | 镀锌钢管敷设 砖、混凝土结构明配 公称直径20mm以内 | m | 100 | 26.5 | 2650 |  | 1265 | 1312
4 | 11-73 | 镀锌钢管敷设 砖、混凝土结构明配 公称直径25mm以内 | m | 100 | 31.4 | 3140 |  | 1553 | 1512
5 | 11-74 | 镀锌钢管敷设 砖、混凝土结构明配 公称直径32mm以内 | m | 100 | 37.16 | 3716 |  | 1553 | 2088
6 | 11-203 | 防爆挠行管dIIBT4 G3/4"" | 根 | 100 | 70.59 | 7059 |  | 3105 | 3873
7 | 11-264 | 管内穿铜芯线 动力线路 导线截面25mm2以内 | m | 50 | 13.23 | 661.5 |  | 75 | 13
| 35-001 | 绝缘导线 | m | 52.5 | 10.885 | 571.46
8 | 11-291 | 阻燃屏蔽软电缆线 导线截面1.5mm2以内 | m | 60 | 9.92 | 595.2 |  | 41.4 | 9
| 35-001@2 | 阻燃屏蔽软电缆ZR-RVVP4×1.5 | m | 64.8 | 8.39 | 543.67
9 | 11-291 | 阻燃屏蔽软电缆 管内穿二芯软导线 导线截面1.5mm2以内 | m | 50 | 11.56 | 578 |  | 34.5 | 7.5
| 35-001@1 | 阻燃屏蔽软电缆ZR-RVVP4×1.5 | m | 54 | 9.912 | 535.25
10 | 11-343 | 防爆穿线盒 | 个 | 5 | 57.46 | 287.3 |  | 124.8 | 158
11 | 11-345 | 防爆接线盒 明装 | 个 | 5 | 41.56 | 207.8 |  | 67.3 | 137.55
12 | 11-346 | 接线盒盖 | 个 | 5 | 4.43 | 22.15 |  | 16.7 | 5
| 0714 | 电气调整试验 |  |  |  | 883.89 |  | 690
13 | 14-30 | 不间断电源 容量12kVA以下 | 系统 | 1 | 883.89 | 883.89 |  | 690
| 1204 | 火灾自动报警系统 |  |  |  | 47353.12 |  | 15556.1 | 1380.1
14 | 4-5 | 燃气探测器安装 可燃气体 | 个 | 5 | 3239.18 | 16195.9 |  | 163.9 | 540.7
| S00812@1 | 燃气探测器（CH4）JTQB-BH2-PHO2/T | 台 | 5 | 3097.345 | 15486.73
15 | 4-5 | 便携式燃气探测器安装 可燃气体 | 个 | 5 | 849.8 | 4249 |  | 163.9 | 540.7
| S00812@2 | 便携式燃气探测器 | 台 | 5 | 707.965 | 3539.83
单位工程概预算表
工程名称：报警部分 | [6 empty] | 第 2 页共 2 页
序号 | 定 额 编 号 | 子目名称 | 工程量 |  | 价值（元） |  |  | 其中（元）
|  |  | 单位 | 数量 | 单价 | 合价 |  | 人工费 | 材料费
16 | 4-12 | 声光报警器 | 个 |  | 1122.51
| S00116@1 | 防爆声光报警器含控制模块 | 台 |  | 1025.641
17 | 4-36 | 联动控制箱安装 壁挂 256点以内 | 台 | 5 | 4160.49 | 20802.45 |  | 12152.05 | 216.55
| S00694@1 | 风机联动控制箱4路 | 台 | 5 | 1592.92 | 7964.6
18 | 4-42 | 燃气报警控制器安装 壁挂500点以内 | 台 | 1 | 6105.77 | 6105.77 |  | 3076.25 | 82.15
| S00795@1 | 燃气报警控制器JBQ-3064-PH/A | 台 | 1 | 2831.858 | 2831.86
| 1205 | 消防系统调试 |  |  |  | 2452.66 |  | 2085.53 | 55.1
19 | 5-1 | 自动报警系统调试64点以内 | 系统 | 1 | 2452.66 | 2452.66 |  | 2085.53 | 55.1
| 1401 | 通信设备 |  |  |  | 645.9 |  | 575 | 30.82
20 | 1-16 | 不间断电源设备安装调测 5kVA以内 | 套 | 1 | 645.9 | 645.9 |  | 575 | 30.82
| 1 | 吊装加固
| 2 | 金属抱杆安装、拆除、移位
| 3 | 平台铺设、拆除
| 4 | 顶升、提升装置
| 5 | 大型设备专用机具
| 6 | 焊接工艺评定
| 7 | 胎（模）具制作、安装、拆除
| 8 | 防护棚制作安装拆除
| 9 | 特殊地区施工增加
| 10 | 安装与生产同时进行增加费
| 11 | 在有害身体健康环境中施工增加费
| 12 | 工程系统检测、检验
| 13 | 设备、管道施工的安全、防冻和焊接保护
| 14 | 焦炉烘炉、热态工程
| 15 | 管道安拆后的充气保护
| 16 | 隧道内施工的通风、供水、供气、供电、照明及通信设施
| 17 | 脚手架搭拆
| 18 | 其他措施
|  | 合计 |  |  |  | 88361.37 |  | 29110.23 | 11485.87

## 措施项目计算汇总表
措施项目计算汇总表
工程名称：报警部分 |  |  |  | 第 1 页共 1 页
编码 | 名称 | 计算基数 | 人工费 |  | 费用金额（元） | 未计价材料费
一 | 措施费1 |  |  |  | 1106.19
2 | 施工垃圾场外运输和消纳 | RGF | 132.74 |  | 1106.19
3 | 夜间施工增加费
4 | 非夜间施工增加费
5 | 二次搬运费
6 | 冬雨季施工增加费
7 | 已完工程及设备保护费
8 | 高层施工增加费
二 | 措施费2
1 | 吊装加固
2 | 金属抱杆安装、拆除、移位
3 | 平台铺设、拆除
4 | 顶升、提升装置
5 | 大型设备专用机具
6 | 焊接工艺评定
7 | 胎（模）具制作、安装、拆除
8 | 防护棚制作安装拆除
9 | 特殊地区施工增加
10 | 安装与生产同时进行增加费
11 | 在有害身体健康环境中施工增加费
12 | 工程系统检测、检验
13 | 设备、管道施工的安全、防冻和焊接保护
14 | 焦炉烘炉、热态工程
15 | 管道安拆后的充气保护
16 | 隧道内施工的通风、供水、供气、供电、照明及通信设施
17 | 脚手架搭拆
18 | 其他措施
合 计 |  |  | 132.74 |  | 1106.19