## 单位工程费用表(单专业取费)
单位工程费用表
工程名称：燃气工程 |  |  | 第 1 页共 1 页
序号 | 费用名称 | 费率% |  | 费用金额
1 | 分部分项工程费 |  |  | 27683.17
其中 ：弃土或渣土运输和消纳费
1.1 | 其中：人工费 |  |  | 5762.56
2 | 措施项目费 |  |  | 37468.98
2.1 | 其中：人工费 |  |  | 26.28
2.2 | 其中：施工垃圾场外运输和消纳费 |  |  | 218.98
3 | 其他项目费
3.1 | 其中：总承包服务费
3.2 | 其中：计日工
3.2.1 | 其中：计日工人工费
4 | 企业管理费 | 60.3 |  | 3490.67
5 | 利润 | 24 |  | 2227.08
6 | 规费 |  |  | 1097.19
6.1 | 社会保险费 | 13.29 |  | 765.84
6.2 | 住房公积金费 | 5.75 |  | 331.35
7 | 税金 | 9 |  | 6477.04
8 | 工程造价 |  |  | 78444.13

## 单位工程概预算表(A4竖)
单位工程概预算表
工程名称：燃气工程 | [6 empty] | 第 1 页共 2 页
序号 | 定 额 编 号 | 子目名称 | 工程量 |  | 价值（元） |  |  | 其中（元）
|  |  | 单位 | 数量 | 单价 | 合价 |  | 人工费 | 材料费
|  | 整个项目 |  |  |  | 27683.17 |  | 5762.56 | 1973.21
| 1116 | 无损探伤与焊口热处理 |  |  |  | 4233.73 |  | 2737.58 | 876.59
1 | 16-10 | 焊缝无损探伤 X射线探伤 胶片幅面80*300 管壁厚16mm以内 | 10张 | 5.75 | 736.3 | 4233.73 |  | 2737.58 | 876.59
| 1303 | 燃气管道 |  |  |  | 4438.21 |  | 1548.05 | 84.01
2 | 3-8 | 防腐钢管架空(爬墙)安装(焊接) 公称直径50mm以内 | m | 24 | 68.99 | 1655.76 |  | 312 | 30.96
| 18-061@1 | 无缝钢管 | m | 24.36 | 32.398 | 789.22
| 18-061@2 | 耐候型3PE防腐无缝钢管 | m2 | 4.5216 | 106.195 | 480.17
3 | 3-41 | 无缝钢管(焊接) 管外径38mm以内 | m | 2 | 38.74 | 77.48 |  | 42.32 | 1.06
| 01-005@3 | 无缝钢管 | m | 2.04 | 15.142 | 30.89
4 | 3-42 | 无缝钢管(焊接) 管外径45mm以内 | m | 6 | 53.51 | 321.06 |  | 147 | 4.26
| 01-005@2 | 无缝钢管 | m | 6.12 | 26.08 | 159.61
5 | 3-43 | 无缝钢管(焊接) 管外径57mm以内 | m | 37 | 64.43 | 2383.91 |  | 1046.73 | 47.73
| 01-005@1 | 无缝钢管 | m | 37.74 | 32.398 | 1222.7
| 1304 | 支架、套管及其他 |  |  |  | 1092.16 |  | 586.16 | 443.76
6 | 4-1 | 管道支架制作安装 制作安装 一般管架 | 100kg | 0.58 | 1883.03 | 1092.16 |  | 586.16 | 443.76
| 1305 | 阀门及管道附件 |  |  |  | 6437.38 |  | 351.69 | 292.2
7 | 5-32 | 焊接法兰阀门 公称直径32mm以内 | 个 | 1 | 329 | 329 |  | 34.39 | 40.01
| 19-001@5 | 法兰球阀 | 个 | 1 | 253.097 | 253.1
8 | 5-33 | 焊接法兰阀门 公称直径40mm以内 | 个 | 4 | 523.6 | 2094.4 |  | 172.04 | 145.12
| 19-001@4 | 法兰球阀 | 个 | 4 | 442.478 | 1769.91
9 | 5-34 | 焊接法兰阀门 公称直径50mm以内 | 个 | 1 | 2144.78 | 2144.78 |  | 48.42 | 35.69
| 19-001@1 | 紧急切断阀 | 个 | 1 | 2058.407 | 2058.41
10 | 5-34 | 焊接法兰阀门 公称直径50mm以内 | 个 | 1 | 1204.95 | 1204.95 |  | 48.42 | 35.69
| 19-001@2 | 法兰防盗锁阀 | 个 | 1 | 1118.584 | 1118.58
11 | 5-34 | 焊接法兰阀门 公称直径50mm以内 | 个 | 1 | 664.25 | 664.25 |  | 48.42 | 35.69
| 19-001@3 | 法兰球阀 | 个 | 1 | 577.876 | 577.88
| 1309 | 燃气设备、器具及附件 |  |  |  | 11225.83 |  | 385.16 | 191.98
12 | 9-14 | 燃气表安装 流量25m3/h以内 | 块 | 1 | 10878.39 | 10878.39 |  | 134.44 | 101.78
| 22-017 | 表接头 | 套 | 1 | 14.6 | 14.6
| 22-013@1 | 燃气表 | 块 | 1 | 10619.469 | 10619.47
单位工程概预算表
工程名称：燃气工程 | [6 empty] | 第 2 页共 2 页
序号 | 定 额 编 号 | 子目名称 | 工程量 |  | 价值（元） |  |  | 其中（元）
|  |  | 单位 | 数量 | 单价 | 合价 |  | 人工费 | 材料费
13 | 9-17 | 公用灶具安装 单眼灶 | 台 | 1 | 62.4 | 62.4 |  | 43.24 | 18.04
| 22-002@2 | 灶具 | 台 | 1
14 | 9-18 | 公用灶具安装 双眼灶 | 台 | 4 | 71.26 | 285.04 |  | 207.48 | 72.16
| 22-002 | 灶具 | 台 | 4
15 | 9-60 | 引入口砌筑 管外径89mm以内 | 处 |  | 296.27
| 1502 | 刷油工程 |  |  |  | 255.86 |  | 153.92 | 84.67
16 | 2-1 | 管道刷油 防锈漆 第一遍 | m2 | 8.09 | 9.78 | 79.12 |  | 41.91 | 28.88
17 | 2-2 | 管道刷油 防锈漆 第二遍 | m2 | 8.09 | 5.7 | 46.11 |  | 27.02 | 18.36
18 | 2-11 | 管道刷油 银粉漆 第一遍 | m2 | 8.09 | 5.1 | 41.26 |  | 30.74 | 9.71
19 | 2-12 | 管道刷油 银粉漆 第二遍 | m2 | 8.09 | 4.53 | 36.65 |  | 27.02 | 8.9
20 | 2-61 | 金属结构刷油 防锈漆 第一遍 | 100kg | 0.58 | 38.13 | 22.12 |  | 9.07 | 9.87
21 | 2-62 | 金属结构刷油 防锈漆 第二遍 | 100kg | 0.58 | 23.3 | 13.51 |  | 5.74 | 4.8
22 | 2-69 | 金属结构刷油 银粉漆 第一遍 | 100kg | 0.58 | 15.64 | 9.07 |  | 6.61 | 2.2
23 | 2-70 | 金属结构刷油 银粉漆 第二遍 | 100kg | 0.58 | 13.82 | 8.02 |  | 5.81 | 1.95
| 18 | 其他措施 |  |  |  | 37250 |  |  | 37250
24 | 补子目1 | 带气接线费 | 项 | 1 | 12250 | 12250 |  |  | 12250
25 | 补子目2 | 户内托管费 | 项 | 1 | 25000 | 25000 |  |  | 25000
|  | 合计 |  |  |  | 64933.17 |  | 5762.56 | 39223.21

## 措施项目计算汇总表
措施项目计算汇总表
工程名称：燃气工程 |  |  |  | 第 1 页共 1 页
编码 | 名称 | 计算基数 | 人工费 |  | 费用金额（元） | 未计价材料费
一 | 措施费1 |  |  |  | 218.98
2 | 施工垃圾场外运输和消纳 | RGF | 26.28 |  | 218.98
3 | 夜间施工增加费
4 | 非夜间施工增加费
5 | 二次搬运费
6 | 冬雨季施工增加费
7 | 已完工程及设备保护费
8 | 高层施工增加费
二 | 措施费2 |  |  |  | 37250
18 | 其他措施 |  |  |  | 37250
合 计 |  |  | 26.28 |  | 37468.98